## capsense
X | Y | 1-Y
mm | cap | 8.008-cap
0.080704 | 8.0025 | 0.005461
0.1717 | 8.0044 | 0.003635
0.2447 | 8.0052 | 0.002814
0.3477 | 8.0057 | 0.002344
0.4257 | 8.006 | 0.002021
0.5397 | 8.0062 | 0.00179
0.6467 | 8.0064 | 0.001641
0.7227 | 8.0065 | 0.001493
0.8487 | 8.0066 | 0.001392
0.9707 | 8.0067 | 0.001291
1.0637 | 8.0068 | 0.001203
1.1757 | 8.0069 | 0.001125
1.2737 | 8.0069 | 0.001079
1.3707 | 8.007 | 0.001009
1.4267 | 8.007 | 0.000979
1.5397 | 8.0071 | 0.000931
1.6717 | 8.0071 | 0.000897
1.7737 | 8.0071 | 0.000869
1.8467 | 8.0072 | 0.000827 | 8.008 - cap = 0.001214455*x^(-0.58093536)
1.9547 | 8.0072 | 0.000798
2.0447 | 8.0072 | 0.000789 | y=8.008-0.001214455*x^(-0.58093536)
2.1607 | 8.0072 | 0.000752
2.2597 | 8.0073 | 0.00073
2.3487 | 8.0073 | 0.000716
2.4257 | 8.0073 | 0.000687
2.5737 | 8.0073 | 0.000679
2.6407 | 8.0073 | 0.000664
2.7267 | 8.0074 | 0.000644
2.8697 | 8.0074 | 0.000623
2.9217 | 8.0074 | 0.000612
3.0497 | 8.0074 | 0.00061
3.1807 | 8.0074 | 0.000596
3.2477 | 8.0074 | 0.000596
3.3946 | 8.0074 | 0.000573
3.4467 | 8.0074 | 0.000561
3.5217 | 8.0074 | 0.00057
3.6747 | 8.0074 | 0.000553
3.7857 | 8.0075 | 0.000539
3.8177 | 8.0075 | 0.00054
3.9707 | 8.0075 | 0.000517
4.0597 | 8.0075 | 0.000514
4.1757 | 8.0075 | 0.000505
4.2837 | 8.0075 | 0.000507
4.3227 | 8.0075 | 0.000502
4.4597 | 8.0075 | 0.000494
4.5657 | 8.0075 | 0.000493
4.6847 | 8.0075 | 0.000482
4.7627 | 8.0075 | 0.00048
4.8247 | 8.0075 | 0.00047
4.9897 | 8.0075 | 0.000466
5.0187 | 8.0075 | 0.000459
5.1467 | 8.0075 | 0.000456
5.2487 | 8.0075 | 0.000451
5.3427 | 8.0076 | 0.00045
5.4637 | 8.0076 | 0.000444
5.5787 | 8.0076 | 0.000445
5.6217 | 8.0076 | 0.000441
5.7357 | 8.0076 | 0.00044
5.8707 | 8.0076 | 0.000435
5.9226 | 8.0076 | 0.000429
6.0487 | 8.0076 | 0.000431
6.1696 | 8.0076 | 0.000416
6.2696 | 8.0076 | 0.000414
6.3476 | 8.0076 | 0.000414
6.4796 | 8.0076 | 0.000412
6.5626 | 8.0076 | 0.0004
6.6606 | 8.0076 | 0.000403
6.7616 | 8.0076 | 0.000397
6.8576 | 8.0076 | 0.000396
6.9476 | 8.0076 | 0.000388
7.0816 | 8.0076 | 0.000395
7.1596 | 8.0076 | 0.000394
7.2486 | 8.0076 | 0.000391
7.3766 | 8.0076 | 0.000388
7.4536 | 8.0076 | 0.000374
7.5756 | 8.0076 | 0.000384
7.6516 | 8.0076 | 0.000378
7.7476 | 8.0076 | 0.000379
7.8736 | 8.0076 | 0.00038
7.9636 | 8.0076 | 0.00036
8.0586 | 8.0076 | 0.000366
8.1636 | 8.0076 | 0.000376
8.2406 | 8.0076 | 0.000368
8.3626 | 8.0076 | 0.000368
8.4846 | 8.0076 | 0.000361
8.5216 | 8.0076 | 0.000362
8.6726 | 8.0076 | 0.000354
8.7636 | 8.0076 | 0.000352
8.8486 | 8.0076 | 0.000352
8.9426 | 8.0076 | 0.000356
9.0736 | 8.0077 | 0.000344
9.1586 | 8.0076 | 0.000355
9.2676 | 8.0077 | 0.000349
9.3376 | 8.0077 | 0.00034
9.4216 | 8.0077 | 0.000348
9.5726 | 8.0077 | 0.000348
9.6496 | 8.0077 | 0.000342
9.7176 | 8.0077 | 0.000345
9.8756 | 8.0077 | 0.000336
9.9506 | 8.0077 | 0.000347