## capsense
X | Y | 1-Y
mm | cap | 8.007309-cap
0.099998 | 8.0037 | 0.003895
0.1617 | 8.0047 | 0.00327
0.2627 | 8.0053 | 0.002739
0.3657 | 8.0056 | 0.002362
0.4397 | 8.0059 | 0.0021 | 951555.5481 | -57.984 | 0
0.5707 | 8.0061 | 0.001909
0.6387 | 8.0062 | 0.001757 | z= | 951555.5481 | *cap^2 | -57.984 | *cap | + | 0
0.7387 | 8.0064 | 0.001632
0.8637 | 8.0065 | 0.001548
0.9377 | 8.0065 | 0.001458
1.0677 | 8.0066 | 0.00138
1.1627 | 8.0067 | 0.001328
1.2577 | 8.0067 | 0.001267
1.3647 | 8.0067 | 0.001269
1.4367 | 8.0067 | 0.001269
1.5657 | 8.0069 | 0.001134
1.6367 | 8.0069 | 0.001107
1.7607 | 8.0069 | 0.00108
1.8717 | 8.007 | 0.001049 | [5 empty] | 0
1.9677 | 8.007 | 0.001028
2.0717 | 8.007 | 0.000996
2.1617 | 8.007 | 0.000979
2.2547 | 8.007 | 0.000978
2.3377 | 8.007 | 0.000978
2.4627 | 8.007 | 0.000978 |  |  | -
2.5587 | 8.0071 | 0.000908
2.6747 | 8.0071 | 0.000889
2.7617 | 8.0071 | 0.000879
2.8927 | 8.0071 | 0.000859
2.9467 | 8.0071 | 0.000851
3.0657 | 8.0072 | 0.000839
3.1627 | 8.0072 | 0.000826
3.2627 | 8.0072 | 0.000814
3.3627 | 8.0072 | 0.000813
3.4627 | 8.0072 | 0.000802
3.5567 | 8.0072 | 0.000788
3.6367 | 8.0072 | 0.000782
3.7657 | 8.0072 | 0.000774
3.8387 | 8.0072 | 0.00076
3.9687 | 8.0072 | 0.000756
4.0637 | 8.0073 | 0.000749
4.1587 | 8.0073 | 0.000733
4.2407 | 8.0073 | 0.000728
4.3347 | 8.0073 | 0.000724
4.4667 | 8.0073 | 0.000729
4.5627 | 8.0073 | 0.000708
4.6657 | 8.0073 | 0.000698
4.7347 | 8.0073 | 0.000702
4.8427 | 8.0073 | 0.000695
4.9627 | 8.0073 | 0.000691